## Menu
FR |  | EN
Longueur de papier d'un rouleau |  | Lenght of paper roll
Diamètre extérieur d'un rouleau |  | Outer diameter of a paper roll
Nombre de ticket d'un rouleau |  | Number of tickets from a paper roll
Temps d'impression d'un ticket |  | Printing time ticket
Information
Bouton |  | Button
Zone de saisie |  | Writing area
Zone de résultat |  | Results area
www.axiohm.com

## FR01
Longueur de papier d'un rouleau
| Diamètre intérieur du rouleau (mm) |  | 100
| Diamètre extérieur du rouleau (mm) |  | 200
| Epaisseur du papier (µm) |  | 70
| CALCULER | Résultat : | 336.4286 | m
Menu principal
www.axiohm.com

## FR02
Diamètre extérieur d'un rouleau
| Diamètre intérieur du rouleau (mm) |  | 100
| Epaisseur du papier (µm) |  | 100
| Longueur de papier du rouleau (m) |  | 200
| CALCULER | Résultat : | 188.3553 | mm
Menu principal
www.axiohm.com

## FR03
Nombre de ticket d'un rouleau
| Diamètre intérieur du rouleau (mm) |  | 50
| Diamètre extérieur du rouleau (mm) |  | 200
| Epaisseur du papier (µm) |  | 80
| Longueur d'un ticket (mm) |  | 70
| CALCULER | Résultat : | 5256.6964 | tickets
Menu principal
www.axiohm.com

## FR04
Temps d'impression d'un ticket
| Longueur du ticket (mm) |  | 90
| Vitesse de l'imprimante (mm/s) |  | 150
| CALCULER | Résultat : | 0.6 | s
Menu principal
www.axiohm.com

## EN01
Lenght of paper roll
| Roll paper internal diameter (mm) |  | 100
| Roll paper external diameter (mm) |  | 200
| Paper thickness (µm) |  | 70
| CALCULATE | Résultat : | 336.4286 | m
Main menu
www.axiohm.com

## EN02
Outer diameter of a roll paper
| Roll paper internal diameter (mm) |  | 100
| Paper thickness (µm) |  | 100
| Paper lenght of roll paper (m) |  | 200
| CALCULATE | Résultat : | 188.3553 | mm
Main menu
www.axiohm.com

## EN03
Number of tickets from a paper roll
| Roll paper internal diameter (mm) |  | 50
| Roll paper external diameter (mm) |  | 200
| Paper thickness (µm) |  | 80
| Tticket lenght (mm) |  | 70
| CALCULATE | Résultat : | 5256.6964 | tickets
Main menu
www.axiohm.com

## EN04
Printing time ticket
| Tticket lenght (mm) |  | 90
| Printing speed (mm/s) |  | 150
| CALCULATE | Résultat : | 0.6 | s
Main menu
www.axiohm.com